## Blad1
Km/h | m/s | m/ms | ticks/s | Δtick (ms) | Δ5ticks (ms) | km/h från 5tick | km/h från 5ticks, decimaljusterat | m/ms | m/s | km/h
0.25 | 0.069444 | 6.9444e-05 | 2.6709 | 374.4 | 1872 | 0.25 | 25 | 6.9444e-05 | 0.069444 | 0.25 |  | 468
0.5 | 0.13889 | 0.00013889 | 5.3419 | 187.2 | 936 | 0.5 | 50 | 6.9444e-05 |  | 0.25
0.75 | 0.20833 | 0.00020833 | 8.0128 | 124.8 | 624 | 0.75 | 75 |  |  | 0.25
0.9 | 0.25 | 0.00025 | 9.6154 | 104 | 520 | 0.9 | 90
1 | 0.27778 | 0.00027778 | 10.6838 | 93.6 | 468 | 1 | 100
1.8 | 0.5 | 0.0005 | 19.2308 | 52 | 260 | 1.8 | 180
2 | 0.55556 | 0.00055556 | 21.3675 | 46.8 | 234 | 2 | 200
2.7 | 0.75 | 0.00075 | 28.8462 | 34.6667 | 173.3333 | 2.7 | 270
3 | 0.83333 | 0.00083333 | 32.0513 | 31.2 | 156 | 3 | 300
3.6 | 1 | 0.001 | 38.4615 | 26 | 130 | 3.6 | 360
4 | 1.1111 | 0.0011111 | 42.735 | 23.4 | 117 | 4 | 400
4.5 | 1.25 | 0.00125 | 48.0769 | 20.8 | 104 | 4.5 | 450
5 | 1.3889 | 0.0013889 | 53.4188 | 18.72 | 93.6 | 5 | 500
5.4 | 1.5 | 0.0015 | 57.6923 | 17.3333 | 86.6667 | 5.4 | 540
6 | 1.6667 | 0.0016667 | 64.1026 | 15.6 | 78 | 6 | 600
6.3 | 1.75 | 0.00175 | 67.3077 | 14.8571 | 74.2857 | 6.3 | 630
7 | 1.9444 | 0.0019444 | 74.7863 | 13.3714 | 66.8571 | 7 | 700
7.2 | 2 | 0.002 | 76.9231 | 13 | 65 | 7.2 | 720
8 | 2.2222 | 0.0022222 | 85.4701 | 11.7 | 58.5 | 8 | 800
9 | 2.5 | 0.0025 | 96.1538 | 10.4 | 52 | 9 | 900 |  |  |  |  | 65536
9 | 2.5 | 0.0025 | 96.1538 | 10.4 | 52 | 9 | 900 |  |  |  |  | 160
10 | 2.7778 | 0.0027778 | 106.8376 | 9.36 | 46.8 | 10 | 1000 |  |  |  |  | 960000
10.8 | 3 | 0.003 | 115.3846 | 8.6667 | 43.3333 | 10.8 | 1080
12.5 | 3.4722 | 0.0034722 | 133.547 | 7.488 | 37.44 | 12.5 | 1250
12.6 | 3.5 | 0.0035 | 134.6154 | 7.4286 | 37.1429 | 12.6 | 1260
14.4 | 4 | 0.004 | 153.8462 | 6.5 | 32.5 | 14.4 | 1440
15 | 4.1667 | 0.0041667 | 160.2564 | 6.24 | 31.2 | 15 | 1500 |  |  |  |  | ms | us | duty cycle
16.2 | 4.5 | 0.0045 | 173.0769 | 5.7778 | 28.8889 | 16.2 | 1620 |  |  |  |  | 60 | 60000 | 0.01667%
17.5 | 4.8611 | 0.0048611 | 186.9658 | 5.3486 | 26.7429 | 17.5 | 1750 |  |  |  |  | 0.01 | 10
18 | 5 | 0.005 | 192.3077 | 5.2 | 26 | 18 | 1800
20 | 5.5556 | 0.0055556 | 213.6752 | 4.68 | 23.4 | 20 | 2000
21.6 | 6 | 0.006 | 230.7692 | 4.3333 | 21.6667 | 21.6 | 2160
22.5 | 6.25 | 0.00625 | 240.3846 | 4.16 | 20.8 | 22.5 | 2250 |  |  |  |  | distans eko (m)
25 | 6.9444 | 0.0069444 | 267.094 | 3.744 | 18.72 | 25 | 2500 |  |  |  | max (36ms) | 6.12
25.2 | 7 | 0.007 | 269.2308 | 3.7143 | 18.5714 | 25.2 | 2520 |  |  |  |  | 0.17
27.5 | 7.6389 | 0.0076389 | 293.8034 | 3.4036 | 17.0182 | 27.5 | 2750 |  |  |  | min (100us) | 0.017
28.8 | 8 | 0.008 | 307.6923 | 3.25 | 16.25 | 28.8 | 2880
30 | 8.3333 | 0.0083333 | 320.5128 | 3.12 | 15.6 | 30 | 3000
32.4 | 9 | 0.009 | 346.1538 | 2.8889 | 14.4444 | 32.4 | 3240
35 | 9.7222 | 0.0097222 | 373.9316 | 2.6743 | 13.3714 | 35 | 3500
36 | 10 | 0.01 | 384.6154 | 2.6 | 13 | 36 | 3600
36 | 10 | 0.01 | 384.6154 | 2.6 | 13 | 36 | 3600
40 | 11.1111 | 0.011111 | 427.3504 | 2.34 | 11.7 | 40 | 4000